## All Sites
Manually-Measured Water Levels during Logger Collection
Field Site | Location | Date | Time | DTW meters from TOC | Elevation TOC | Elevation Water amsl | Elevation of Ground Surface
Hergotz | P00 | 2016-08-01 | 11:22 | 1.765 | 116.9246 | 115.1596 | 115.8045
Hergotz | P01 | 2016-08-01 | 11:20 | 1.525 | 116.9033 | 115.3783 | 116.2063
Hergotz | P02 | 2016-08-01 | 11:17 | 2.862 | 117.9222 | 115.0602 | 117.0103
Hergotz | P03 | 2016-08-01 | 11:13 | 2.593 | 117.9379 | 115.3449 | 117.1352
Hergotz | P04 | 2016-08-01 | 11:10 | 2.41 | 117.8264 | 115.4164 | 117.2191
Hergotz | P05 | 2016-08-01 | 11:08 | 3.035 | 118.5167 | 115.4817 | 117.6043
Hergotz | P06 | 2016-08-01 | 11:06 | 3.328 | 118.8181 | 115.4901 | 117.9012
Webberville | P00 | 2016-08-01 | 14:10 | 1.459 | 111.7387 | 110.2797 | 110.9769
Webberville | P01 | 2016-08-01 | 14:12 | 1.612 | 111.8979 | 110.2859 | 111.1961
Webberville | P02 | 2016-08-01 | 14:15 | 1.674 | 111.9624 | 110.2884 | 111.2363
Webberville | P03 | 2016-08-01 | 14:17 | 1.809 | 112.1034 | 110.2944 | 111.3684
Webberville | P00 | 2016-08-01 | 15:09 | 1.462 | 111.7387 | 110.2767 | 110.9769
Webberville | P01 | 2016-08-01 | 15:11 | 1.618 | 111.8979 | 110.2799 | 111.1961
Webberville | P02 | 2016-08-01 | 15:13 | 1.68 | 111.9624 | 110.2824 | 111.2363
Webberville | P03 | 2016-08-01 | 15:15 | 1.815 | 112.1034 | 110.2884 | 111.3684
Greengate | P01 | 2016-08-03 | 13:34 | 1.646 | 105.1736 | 103.5276 | 106.5736
Greengate | P02 | 2016-08-03 | 13:37 | 1.974 | 105.5047 | 103.5307 | 106.9047
Greengate | P03 | 2016-08-03 | 13:40 | 2.456 | 105.9859 | 103.5299 | 107.3859

## Hergotz
Location | N | E | Z | Distance | Cumulative Distance
Bathym 1 | 8.1631 | -1.1047 | 114.6381 | 0 | 0
Bathym 2 | 7.2934 | -0.2559 | 114.4813 | 1.2153 | 1.2153
Bathym 3 | 6.5373 | -0.0571 | 114.4879 | 0.7818 | 1.9971
Bank Dropoff (bottom) | 4.9038 | 0.8963 | 115.2598 | 1.8914 | 3.8884
Bank Dropoff(top) | 4.6813 | 1.1593 | 115.7232 | 0.34449 | 4.2329
P00 | 4.3828 | 1.2823 | 115.8045 | 0.32285 | 4.5558
Between P00 and P01 | 3.9801 | 1.7266 | 116.1071 | 0.59964 | 5.1554
P01 | 3.5487 | 2.1724 | 116.2063 | 0.62036 | 5.7758
Between P01 and P02 | 2.9821 | 2.4387 | 116.3811 | 0.62606 | 6.4018
P02 | 2.3704 | 2.8288 | 117.0103 | 0.7255 | 7.1273
Between P02 and P03 | 1.7284 | 3.2207 | 117.0527 | 0.75216 | 7.8795
P03 | 1.1258 | 3.6245 | 117.1352 | 0.72538 | 8.6049
Between P03 and P04 | 0.4435 | 4.0082 | 116.985 | 0.78279 | 9.3877
P04 | -0.1941 | 4.3573 | 117.2191 | 0.72691 | 10.1146
Between P04 and P05 | -2.1478 | 5.4908 | 117.2066 | 2.2587 | 12.3733
P05 | -4.0978 | 6.6327 | 117.6043 | 2.2597 | 14.633
Between P05 and P06 | -5.5656 | 7.5346 | 117.7 | 1.7227 | 16.3558
P06 | -6.718 | 8.1791 | 117.9012 | 1.3204 | 17.6762
Field Site | Location | Date | Time | DTW meters from TOC (or benchmark elevation for river measurements) | Elevation TOC | Elevation Water amsl | Elevation of Ground Surface | Distance Along Transect | Water Column from Logger | Depth of Logger | Notes
Hergotz | River | 2016-08-01 |  |  |  | 115.0122 |  | 2
Hergotz | P00 | 2016-08-01 | 11:22 | 1.765 | 116.9246 | 115.1596 | 115.8045 | 4.5558 | 0.86097 | 114.2986
Hergotz | P01 | 2016-08-01 | 11:20 | 1.525 | 116.9033 | 115.3783 | 116.2063 | 5.7758 | 0.95697 | 114.4213
Hergotz | P02 | 2016-08-01 | 11:17 | 2.862 | 117.9222 | 115.0602 | 117.0103 | 7.1273 | 0.72297 | 114.3372
Hergotz | P03 | 2016-08-01 | 11:13 | 2.593 | 117.9379 | 115.3449 | 117.1352 | 8.6049 | 0.60897 | 114.7359
Hergotz | P04 | 2016-08-01 | 11:10 | 2.41 | 117.8264 | 115.4164 | 117.2191 | 10.1146 | 0.81897 | 114.5974
Hergotz | P05 | 2016-08-01 | 11:08 | 3.035 | 118.5167 | 115.4817 | 117.6043 | 14.633 | 0.86697 | 114.6147
Hergotz | P06 | 2016-08-01 | 11:06 | 3.328 | 118.8181 | 115.4901 | 117.9012 | 17.6762 | 0.84897 | 114.6411
| p02 | 2016-09-14 | 15:07 | 2.612
| p03 | 2016-09-14 | 15:08 | 2.562
| River | 2016-09-14 | 14:01 | -2.1645 |  | 114.9855 |  |  |  |  | Gage:44.8ft

## Webberville
Location | N | E | Z | Distance | Cumulative Distance
Bathym_1 | -15.1906 | -11.3693 | 109.6128 | 0 | 0
Bathym_2 | -14.2906 | -11.4638 | 109.6598 | 0.90495 | 0.90495
Bathym_3 | -13.631 | -11.3187 | 109.7658 | 0.67537 | 1.5803
Edge_1 | -12.2139 | -11.7003 | 109.9904 | 1.4676 | 3.0479
Edge_2 | -11.7984 | -11.3876 | 110.8786 | 0.52002 | 3.5679
P00_ground | -11.1363 | -11.254 | 110.9769 | 0.67544 | 4.2434
P01_ground | -10.2026 | -10.9157 | 111.1961 | 0.9931 | 5.2365
P02_ground | -9.1176 | -11.1916 | 111.2363 | 1.1195 | 6.356
P03_ground | -8.1923 | -11.1348 | 111.3684 | 0.92704 | 7.283
Ground_! | -7.1278 | -11.2551 | 111.5762 | 1.0713 | 8.3543
Ground_2 | -5.2557 | -10.9009 | 112.1074 | 1.9053 | 10.2596
Ground_3 | -3.3381 | -10.6381 | 112.9598 | 1.9355 | 12.1951
Field Site | Location | Date | Time | DTW meters from TOC (or benchmark elevation for river measurements) | Elevation TOC | Elevation Water amsl | Elevation of Ground Surface | Distance Along Transect | Water Column from Logger | Depth of Logger | Notes
Webberville | River | 2016-08-01 | 15:22 | - | - | 110.2001 | - | 1
Webberville | P00 | 2016-08-01 | 14:10 | 1.459 | 111.7387 | 110.2797 | 110.9769 | 4.2434
Webberville | P01 | 2016-08-01 | 14:12 | 1.612 | 111.8979 | 110.2859 | 111.1961 | 5.2365
Webberville | P02 | 2016-08-01 | 14:15 | 1.674 | 111.9624 | 110.2884 | 111.2363 | 6.356
Webberville | P03 | 2016-08-01 | 14:17 | 1.809 | 112.1034 | 110.2944 | 111.3684 | 7.283
| p00 | 2016-09-14 |  | Silted in | [6 empty] | Pulled well from ground and reinserted into hole; Needs to be driven back down to depth and resurveyed
| p01 | 2016-09-14 | 12:03 | 1.541
| p02 | 2016-09-14 | 12:04 | 1.603
| p03 | 2016-09-14 | 12:06 | 1.725 | [6 empty] | Well was pulled up slightly while developing in Aug 2016; TOC needs to be resurveyed
| River | 2016-09-14 | 12:14 | -2.6433 |  | 110.2667 |  |  |  |  | Stage plate: 4.68ft
| River | 2016-09-14 | 12:34 | -2.669 |  | 110.241 |  |  |  |  | Stage plate: 4.68ft

## Greengate
Location | N | E | Z | Distance | Cumulative Distance
Bathym_1 | 28.9932 | -21.2252 | 104.2608 | 0 | 0
Bathym_2 | 27.0174 | -19.8337 | 104.3596 | 2.4166 | 2.4166
Bathym_3 | 24.4822 | -18.3023 | 104.5367 | 2.9618 | 5.3784
Bathym_4 | 20.8104 | -16.3675 | 104.5791 | 4.1504 | 9.5288
Bathym_5 | 17.0722 | -13.7866 | 104.6055 | 4.5426 | 14.0714
Bathym_6 | 14.0729 | -11.7201 | 104.6502 | 3.6423 | 17.7137
Bathym_7 | 10.8216 | -9.1268 | 104.7439 | 4.1589 | 21.8726
Bank Bottom | 6.8994 | -5.9926 | 104.9821 | 5.0206 | 26.8932
Bank Top | 6.3102 | -5.6352 | 105.6108 | 0.68912 | 27.5823
P01_Ground | 5.5415 | -5.5017 | 105.9339 | 0.78021 | 28.3625
P02_Ground | 4.6101 | -4.9186 | 106.2731 | 1.0989 | 29.4614
P02/P03_Ground | 4.0498 | -4.3083 | 106.4601 | 0.82849 | 30.2899
P03_Ground | 3.577 | -3.7186 | 106.6764 | 0.75583 | 31.0457
Ground_1 | 2.3037 | -2.2786 | 106.9967 | 1.9222 | 32.9679
Ground_2 | 0.8056 | -0.6155 | 107.2926 | 2.2383 | 35.2063
Water Level | 8.8405 | -7.285 | 104.8275
Field Site | Location | Date | Time | DTW meters from TOC | Elevation TOC | Elevation Water amsl | Elevation of Ground Surface | Distance Along Transect | Water Column from Logger | Depth of Logger
Greengate | River | 2016-08-03 |  | - | - | 104.83 | - | 22
Greengate | P01 | 2016-08-03 | 13:34 | 1.646 | 106.5736 | 104.9276 | 105.9339 | 28.3625
Greengate | P02 | 2016-08-03 | 13:37 | 1.974 | 106.9047 | 104.9307 | 106.2731 | 29.4614
Greengate | P03 | 2016-08-03 | 13:40 | 2.456 | 107.3859 | 104.9299 | 106.6764 | 31.0457
| p00 | 2016-09-14 | 9:51 | 0.568
| p01 | 2016-09-14 | 9:49 | 1.541
| p02 | 2016-09-14 | 9:47 | 1.886
| p03 | 2016-09-14 | 9:46 | 2.39
| River | 2016-09-14 | 10:05 | -1.5399 |  | 105.5901
| River | 2016-09-14 | 11:06 | -2.127 |  | 105.003